## VT5 INPUT
NODE | X | Y |  | MEMBER | INC1 | INC2 | TYPE | No of MEM | D Mem | d Inc
1 | 0 | 0 | / | 1 | 1 | 2 | 3 | 4 | 1 | 1 | /
2 | 305 | 0 | / | 5 | 5 | 6 | 4 | 2 | 1 | 1 | /
3 | 914.5 | 0 | / | 7 | 7 | 8 | 3 | 4 | 1 | 1 | /
4 | 1524 | 0 | / | 11 | 6 | 12 | 2 | 1 | 1 | 1 | /
5 | 2133.5 | 0 | / | 12 | 12 | 13 | 1 | 9 | 1 | 1 | /
6 | 2743 | 0 | / | 21 | 21 | 22 | 2 | 3 | 1 | 1 | /
7 | 3352.5 | 0 | /
8 | 3962 | 0 | /
9 | 4571.5 | 0 | / | MT | f'c | f't | Ec | e0 | Mu | Cc | Kc | Agg | Dens | Smx | Smv
10 | 5181 | 0 | / |  |  | (MPa) | (MPa) | (MPa) | (me) | (/deg.C) | (mm2/hr) | (mm) | (kg/m3) | (mm) | (mm)
11 | 5486 | 0 | / | 1 | 37 | 0 | 20000 | 2.75 | 0 | 0 | 0 | 20 | 0 | 0 | 0
12 | 2743 | 609.5 | / | 2 | 37 | 0 | 20000 | 2.75 | 0 | 0 | 0 | 20 | 0 | 0 | 0
13 | 2743 | 1209.5 | / | 3 | 37 | 0 | 20000 | 2.75 | 0 | 0 | 0 | 20 | 0 | 0 | 0
14 | 2743 | 1809.5 | / | 4 | 37 | 0 | 20000 | 2.75 | 0 | 0 | 0 | 20 | 0 | 0 | 0
15 | 2743 | 2409.5 | /
16 | 2743 | 3009.5 | /
17 | 2743 | 3609.5 | / | MT | Nc | Ns | Fyz | St | Dbt | Fyt | Fut | Est | esht | eu | Cs | Ref Type
18 | 2743 | 4209.5 | / |  | (#) | (#) | (MPa) | (mm) | (mm) | (MPa) | (MPa) | (MPa) | (me) | (me) | (/deg.C)
19 | 2743 | 4809.5 | / | 1 | 38 | 10 | 400 | 152.4 | 15.875 | 400 | 600 | 200000 | 10 | 100 | 0 | 1
20 | 2743 | 5409.5 | / | 2 | 38 | 10 | 400 | 152.4 | 15.875 | 400 | 600 | 200000 | 10 | 100 | 0 | 1
21 | 2743 | 6019.5 | / | 3 | 29 | 10 | 400 | 152.4 | 12.7 | 400 | 600 | 200000 | 10 | 100 | 0 | 1
22 | 2743 | 6654.5 | / | 4 | 29 | 10 | 400 | 152.4 | 12.7 | 400 | 600 | 200000 | 10 | 100 | 0 | 1
23 | 2743 | 7289.5 | /
24 | 2743 | 7924.5 | / | Fut: Must Decide: Concrete Compression Base Curve
Normal Strength Concrete ( f'c < 40-50 Mpa )
|  |  |  | MT | DC | WC | ro t | ro z | Nx |  | 1- Hognestad Parabola if either Ec or e0 is known. Must input only e0.
|  |  |  | 1 | 29 | 264.3 | 0 | 0 | 1 |  | Known f'c | Known Ec | Calculated Ec | Input e0 | Calculated e0
|  |  |  | 1 | 29 | 452.3 | 0 | 0 | 1 |  | 30 | 24975 | 24974.8444 | 2.4024 | 2.025
|  |  |  | 1 | 32.25 | 582.6 | 1 | 1 | 1
|  |  |  | 1 | 32.25 | 688.1 | 1 | 1 | 1 |  | 2- Popovics NSC if both Ec and e0 is known. Must input Ec and e0.
|  |  |  | 1 | 32.25 | 774 | 1 | 1 | 1 |  | (I generally use this for NSC.)
|  |  |  | 1 | 32.25 | 846.4 | 1 | 1 | 1 |  | Known f'c | Known Ec | Calculated Ec | Calculated e0
|  |  |  | 1 | 32.25 | 908.5 | 1 | 1 | 1 |  | 30 | 24975 | 24974.8444 | 2.025
|  |  |  | 1 | 32.25 | 962.3 | 1 | 1 | 1 |  | input |  | input | input
|  |  |  | 1 | 32.25 | 1009.2 | 1 | 1 | 1
|  |  |  | 1 | 32.25 | 1050 | 1 | 1 | 1 |  | High Strength Concrete ( f'c > 40-50 Mpa )
|  |  |  | 1 | 32.25 | 1085.5 | 1 | 1 | 1 |  | 3- Popovics HSC if only e0 is known. Must input e0.
|  |  |  | 1 | 32.25 | 1116.1 | 1 | 1 | 1 |  | Known f'c | Known Ec | Calculated Ec | Calculated e0
|  |  |  | 1 | 32.25 | 1142.2 | 1 | 1 | 1 |  | 30 | 24975 | 24974.8444 | 2.025
|  |  |  | 1 | 32.25 | 1164.2 | 1 | 1 | 1
|  |  |  | 1 | 32.25 | 1182.3 | 1 | 1 | 1 |  | 4- Hoshikima HSC if both Ec and e0 is known. Must input Ec and e0.
|  |  |  | 1 | 32.25 | 1196.7 | 1 | 1 | 1 |  | Known f'c | Known Ec | Calculated Ec | Calculated e0
|  |  |  | 1 | 32.25 | 1207.4 | 1 | 1 | 1 |  | 30 | 24975 | 24974.8444 | 2.025
|  |  |  | 1 | 32.25 | 1214.6 | 1 | 1 | 1
|  |  |  | 1 | 35.5 | 1218.5 | 1 | 1 | 1
|  |  |  | 1 | 35.5 | 1218.5 | 1 | 1 | 1
|  |  |  | 1 | 32.25 | 1214.6 | 1 | 1 | 1
|  |  |  | 1 | 32.25 | 1207.4 | 1 | 1 | 1
|  |  |  | 1 | 32.25 | 1196.7 | 1 | 1 | 1
|  |  |  | 1 | 32.25 | 1182.3 | 1 | 1 | 1
|  |  |  | 1 | 32.25 | 1164.2 | 1 | 1 | 1
|  |  |  | 1 | 32.25 | 1142.2 | 1 | 1 | 1
|  |  |  | 1 | 32.25 | 1116.1 | 1 | 1 | 1
|  |  |  | 1 | 32.25 | 1085.5 | 1 | 1 | 1
|  |  |  | 1 | 32.25 | 1050 | 1 | 1 | 1
|  |  |  | 1 | 32.25 | 1009.2 | 1 | 1 | 1
|  |  |  | 1 | 32.25 | 962.3 | 1 | 1 | 1
|  |  |  | 1 | 32.25 | 908.5 | 1 | 1 | 1
|  |  |  | 1 | 32.25 | 846.4 | 1 | 1 | 1
|  |  |  | 1 | 32.25 | 774 | 1 | 1 | 1
|  |  |  | 1 | 32.25 | 688.1 | 1 | 1 | 1
|  |  |  | 1 | 32.25 | 582.6 | 1 | 1 | 1
|  |  |  | 1 | 29 | 452.3 | 0 | 0 | 1
|  |  |  | 1 | 29 | 264.3 | 0 | 0 | 1
|  |  |  | 2 | 29 | 264.3 | 0 | 0 | 1
|  |  |  | 2 | 29 | 452.3 | 0 | 0 | 1
|  |  |  | 2 | 32.25 | 582.6 | 2 | 2 | 1
|  |  |  | 2 | 32.25 | 688.1 | 2 | 2 | 1
|  |  |  | 2 | 32.25 | 774 | 2 | 2 | 1
|  |  |  | 2 | 32.25 | 846.4 | 2 | 2 | 1
|  |  |  | 2 | 32.25 | 908.5 | 2 | 2 | 1
|  |  |  | 2 | 32.25 | 962.3 | 2 | 2 | 1
|  |  |  | 2 | 32.25 | 1009.2 | 2 | 2 | 1
|  |  |  | 2 | 32.25 | 1050 | 2 | 2 | 1
|  |  |  | 2 | 32.25 | 1085.5 | 2 | 2 | 1
|  |  |  | 2 | 32.25 | 1116.1 | 2 | 2 | 1
|  |  |  | 2 | 32.25 | 1142.2 | 2 | 2 | 1
|  |  |  | 2 | 32.25 | 1164.2 | 2 | 2 | 1
|  |  |  | 2 | 32.25 | 1182.3 | 2 | 2 | 1
|  |  |  | 2 | 32.25 | 1196.7 | 2 | 2 | 1
|  |  |  | 2 | 32.25 | 1207.4 | 2 | 2 | 1
|  |  |  | 2 | 32.25 | 1214.6 | 2 | 2 | 1
|  |  |  | 2 | 35.5 | 1218.5 | 2 | 2 | 1
|  |  |  | 2 | 35.5 | 1218.5 | 2 | 2 | 1
|  |  |  | 2 | 32.25 | 1214.6 | 2 | 2 | 1
|  |  |  | 2 | 32.25 | 1207.4 | 2 | 2 | 1
|  |  |  | 2 | 32.25 | 1196.7 | 2 | 2 | 1
|  |  |  | 2 | 32.25 | 1182.3 | 2 | 2 | 1
|  |  |  | 2 | 32.25 | 1164.2 | 2 | 2 | 1
|  |  |  | 2 | 32.25 | 1142.2 | 2 | 2 | 1
|  |  |  | 2 | 32.25 | 1116.1 | 2 | 2 | 1
|  |  |  | 2 | 32.25 | 1085.5 | 2 | 2 | 1
|  |  |  | 2 | 32.25 | 1050 | 2 | 2 | 1
|  |  |  | 2 | 32.25 | 1009.2 | 2 | 2 | 1
|  |  |  | 2 | 32.25 | 962.3 | 2 | 2 | 1
|  |  |  | 2 | 32.25 | 908.5 | 2 | 2 | 1
|  |  |  | 2 | 32.25 | 846.4 | 2 | 2 | 1
|  |  |  | 2 | 32.25 | 774 | 2 | 2 | 1
|  |  |  | 2 | 32.25 | 688.1 | 2 | 2 | 1
|  |  |  | 2 | 32.25 | 582.6 | 2 | 2 | 1
|  |  |  | 2 | 29 | 452.3 | 0 | 0 | 1
|  |  |  | 2 | 29 | 264.3 | 0 | 0 | 1
|  |  |  | 3 | 29 | 1829 | 0 | 0.4 | 2
|  |  |  | 3 | 44 | 1829 | 0.2 | 0.4 | 12
|  |  |  | 3 | 47 | 1829 | 0.2 | 0.4 | 1
|  |  |  | 3 | 44 | 1829 | 0.2 | 0.4 | 12
|  |  |  | 3 | 29 | 1829 | 0 | 0.4 | 2
|  |  |  | 4 | 29 | 1829 | 0 | 0.8 | 2
|  |  |  | 4 | 44 | 1829 | 0.4 | 0.8 | 12
|  |  |  | 4 | 47 | 1829 | 0.4 | 0.8 | 1
|  |  |  | 4 | 44 | 1829 | 0.4 | 0.8 | 12
|  |  |  | 4 | 29 | 1829 | 0 | 0.8 | 2
|  |  |  | MT | NO | Ys | As | Db | Fy | Fu | Es | esh | eu | Dep | L/Db
[6 empty] | (mm) | (mm2) | (mm) | (MPa) | (MPa) | (MPa) | (me) | (me) | (me)
|  |  |  | 1 | 1 | 83.8 | 1006.45 | 35.814 | 510 | 700 | 210000 | 10 | 110 | 0 | 0
|  |  |  | 1 | 2 | 115.5 | 2012.9 | 35.814 | 510 | 700 | 210000 | 10 | 110 | 0 | 0
|  |  |  | 1 | 3 | 206.8 | 2012.9 | 35.814 | 510 | 700 | 210000 | 10 | 110 | 0 | 0
|  |  |  | 1 | 4 | 346.7 | 2012.9 | 35.814 | 510 | 700 | 210000 | 10 | 110 | 0 | 0
|  |  |  | 1 | 5 | 515.5 | 2012.9 | 35.814 | 510 | 700 | 210000 | 10 | 110 | 0 | 0
|  |  |  | 1 | 6 | 700.8 | 2012.9 | 35.814 | 510 | 700 | 210000 | 10 | 110 | 0 | 0
|  |  |  | 1 | 7 | 872.4 | 2012.9 | 35.814 | 510 | 700 | 210000 | 10 | 110 | 0 | 0
|  |  |  | 1 | 8 | 1012.2 | 2012.9 | 35.814 | 510 | 700 | 210000 | 10 | 110 | 0 | 0
|  |  |  | 1 | 9 | 1103.5 | 2012.9 | 35.814 | 510 | 700 | 210000 | 10 | 110 | 0 | 0
|  |  |  | 1 | 10 | 1135.2 | 1006.45 | 35.814 | 510 | 700 | 210000 | 10 | 110 | 0 | 0
|  |  |  | 2 | 1 | 83.8 | 2012.9 | 35.814 | 510 | 700 | 210000 | 10 | 110 | 0 | 0
|  |  |  | 2 | 2 | 115.5 | 4025.8 | 35.814 | 510 | 700 | 210000 | 10 | 110 | 0 | 0
|  |  |  | 2 | 3 | 206.8 | 4025.8 | 35.814 | 510 | 700 | 210000 | 10 | 110 | 0 | 0
|  |  |  | 2 | 4 | 346.7 | 4025.8 | 35.814 | 510 | 700 | 210000 | 10 | 110 | 0 | 0
|  |  |  | 2 | 5 | 515.5 | 4025.8 | 35.814 | 510 | 700 | 210000 | 10 | 110 | 0 | 0
|  |  |  | 2 | 6 | 700.8 | 4025.8 | 35.814 | 510 | 700 | 210000 | 10 | 110 | 0 | 0
|  |  |  | 2 | 7 | 872.4 | 4025.8 | 35.814 | 510 | 700 | 210000 | 10 | 110 | 0 | 0
|  |  |  | 2 | 8 | 1012.2 | 4025.8 | 35.814 | 510 | 700 | 210000 | 10 | 110 | 0 | 0
|  |  |  | 2 | 9 | 1103.5 | 4025.8 | 35.814 | 510 | 700 | 210000 | 10 | 110 | 0 | 0
|  |  |  | 2 | 10 | 1135.2 | 2012.9 | 35.814 | 510 | 700 | 210000 | 10 | 110 | 0 | 0
|  |  |  | 3 | 1 | 75 | 12077 | 35.814 | 510 | 700 | 210000 | 10 | 110 | 0 | 0
|  |  |  | 3 | 2 | 342 | 100 | 11.3 | 510 | 700 | 210000 | 10 | 110 | 0 | 0
|  |  |  | 3 | 3 | 609.5 | 100 | 11.3 | 510 | 700 | 210000 | 10 | 110 | 0 | 0
|  |  |  | 3 | 4 | 877 | 100 | 11.3 | 510 | 700 | 210000 | 10 | 110 | 0 | 0
|  |  |  | 3 | 5 | 1144 | 12077 | 35.814 | 510 | 700 | 210000 | 10 | 110 | 0 | 0
|  |  |  | 4 | 1 | 75 | 24154 | 35.814 | 510 | 700 | 210000 | 10 | 110 | 0 | 0
|  |  |  | 4 | 2 | 342 | 200 | 11.3 | 510 | 700 | 210000 | 10 | 110 | 0 | 0
|  |  |  | 4 | 3 | 609.5 | 200 | 11.3 | 510 | 700 | 210000 | 10 | 110 | 0 | 0
|  |  |  | 4 | 4 | 877 | 200 | 11.3 | 510 | 700 | 210000 | 10 | 110 | 0 | 0
|  |  |  | 4 | 5 | 1144 | 24154 | 35.814 | 510 | 700 | 210000 | 10 | 110 | 0 | 0