## ANN
Parameter | Parameters range |  | Inputs normalization |  |  |  | Instructions
| min | max | min | max |  |  | Step 1: | Input the parameters in the green cells
f'c (MPa): | 17.85 | 46.75 | 0.1 | 0.8 |  |  | Step 2: | See the output load capacity in the blue cell
da (mm): | 8 | 20 |  |  |  |  | Obs: | The inputs must be within the parameters range, i.e. the ANN shall not be used for extrapolation
hef (mm): | 80 | 170
Ag (mm): | 1 | 2.5
wcr (mm): | 0 | 0.55
P (kN): | 2.7 | 124
| Input |  |  |  | Step 1: Inputs |  |  | Inputs normalized | Layer 1 | Layer 2 | Layer 3 | Layer 4 | Step 2: Output
| Output |  |  |  | f'c (MPa) | 30 |  | 0.43633 | 0.43633
Legend |  |  |  |  | da (mm) | 16 |  | 0.63333 | 0.63333 | 0.21174
f'c (MPa) | Concrete compressive strength | [9 empty] | 0.80192
da (mm) | Anchor diameter |  |  |  | hef (mm) | 150 |  | 0.72222 | 0.72222 | 0.75279 |  | 0.61087 | P (kN) | 80.16
hef (mm) | Anchor embedment depth | [9 empty] | 0.18922
Ag (mm) | Annular gap (adhesive thickness) |  |  |  | Ag (mm) | 1 |  | 0.1 | 0.1 | 0.99965
wcr (mm) | Concrete crack width
P (kN) | Anchor load capacity |  |  |  | wcr (mm) | 0.2 |  | 0.39091 | 0.39091

## Examples
Example 1 |  |  |  | Example 2 |  |  |  | Example 3
Step 1: Inputs |  | Step 2: Output |  | Step 1: Inputs |  | Step 2: Output |  | Step 1: Inputs |  | Step 2: Output
f'c (MPa) | 17.85 |  |  | f'c (MPa) | 19.975 |  |  | f'c (MPa) | 27.2
da (mm) | 8 |  |  | da (mm) | 16 |  |  | da (mm) | 20
hef (mm) | 80 | P (kN) | 4.9057 | hef (mm) | 125 | P (kN) | 48.1596 | hef (mm) | 170 | P (kN) | 94.9635
Ag (mm) | 1 |  |  | Ag (mm) | 1 |  |  | Ag (mm) | 2.5
wcr (mm) | 0.31 |  |  | wcr (mm) | 0.31 |  |  | wcr (mm) | 0.33

## Weights and biases
Weights and biases
Layer 1 |  | Layer 2 |  | Layer 3
0W00 | -2.5329 | 1W00 | 8.6165 | 2W00 | 2.8755
0W01 | -1.7851 | 1W01 | 6.5473 | 2W10 | -2.5692
0W02 | 13.5803 | 1W10 | 1.8592 | 3B0 | -1.3688
0W10 | 5.7444 | 1W11 | -4.7744
0W11 | -0.47754 | 1W20 | 2.6735
0W12 | 2.2491 | 1W21 | -1.2303
0W20 | 3.6947 | 2B0 | -4.4983
0W21 | 3.1493 | 2B1 | 1.9826
0W22 | 5.1294
0W30 | 0.25631
0W31 | 0.81125
0W32 | -1.9815
0W40 | -11.0438
0W41 | 1.2322
0W42 | -5.8549
1B0 | -2.2243
1B1 | -0.64243
1B2 | -0.61679

## About
Developed by:
Sálvio Aragão Almeida Júnior
Dr. Serhan Guner
The University of Toledo
Ohio, U.S.